## Sheet1
参数 Parameter | 单位Unit | WGG6010-8 | WGG6013-9 | WGG6015-8 | WGG7010-8 | WGG7010-12.5 | WGG7015-8 | WGG8108-8
电压范围(Voltage Range) | V | 12V-48V | 12V-48V | 12V-48V | 12V-48V | 12V-48V | 12V-48V | 12V-48V
额定电压(Rated Voltage) | V | 24 | 24 | 24 | 24 | 24 | 24 | 24
额定功率(Rated Power) | W | 295.2 | 331.2 | 225.6 | 170.4 | 171.4 | 168 | 410.4
额定扭矩(Rated Torque) | N.M | 5.68 | 9.8 | 6 | 7.6 | 15.8 | 11.4 | 10.2
堵转扭矩(Peak Torque) | N.M | 16.89 | 30.83 | 18.2 | 23.24 | 41.5 | 31.71 | 24.78
减速后额定转速(Rated Speed after Reduce) | RPM | 383 | 247 | 300 | 151 | 146 | 94 | 288
减速后最大转速(Max Speed after Reduce) | RPM | 520 | 344 | 366 | 222 | 200 | 148 | 390
额定电流(Rated Current) | A | 12.3 | 13.8 | 9.4 | 7.1 | 14 | 7 | 17.1
堵转电流(Peak Current) | A | ＞30 | ＞30 | ＞30 | ＞60 | ＞60 | ＞60 | ＞60
线电阻(Line Resistance) | Ω | 0.85 | 0.074 | 0.173 | 0.27 | 0.153 | 0.371 | 0.06
线电感(Serial Inductor) | mH | 0.04 | 0.046 | 0.0568 | 0.0958 | 0.0597 | 0.14 | 0.03
转速常数(Speed Constant) | rpm/v | 21.6667 | 14.3333 | 15.25 | 9.25 | 8.3333 | 6.1667 | 16.25
扭矩常数(Torque Constant) | N.M/A | 0.39 | 0.47 | 1.47 | 0.65 | 1.65 | 1.2 | 0.6
极对数(Number of Pole Pairs) | Pairs | 14 | 14 | 14 | 21 | 21 | 21 | 21
减速比(Gear Rate) | / | 1:8 | 1:9 | 1:8 | 1:8 | 1:12.5 | 1:8 | 1:8
减速器类型(Gear Type) | / | Planetary | Planetary | Planetary | Planetary | Planetary | Planetary | Planetary
减速器齿轮材料(Reducer Gear Material) | / | STEEL | STEEL | STEEL | STEEL | STEEL | STEEL | STEEL
减速器齿轮背隙(Reducer Gear Backlash) | arcmin | 15 | 15 | 15 | 15 | 15 | 15 | 15
电机重量不带驱动(Motor Weight without Driver) | g | 260.5 | 319 | 322.9 | 334 | 300 | 375.3 | 327.3
电机尺寸不带驱动(Size without Driver) | mm | Ø67.5*30.5 | Ø69*26.5 | Ø67.5*30 | Ø78*22.5 | Ø73.2*23.6 | Ø78*22.5 | Ø87*25.5
轴向最大负载(Max.Axial Load) | N | 225 | 225 | 225 | 225 | 225 | 225 | 225
径向最大负载(Max.Radial Load) | N | 900 | 900 | 900 | 900 | 900 | 900 | 900
防水防尘等级(Protection Grade) | / | IP54 | IP54 | IP54 | IP54 | IP54 | IP54 | IP54
工作温度范围(Working Temperature) | ℃ | -20~+65 | -20~+65 | -20~+65 | -20~+65 | -20~+65 | -20~+65 | -20~+65
*注：该参数在室温25°下基于80A电调测试